## Folha 1
III140 | Ud | Luminária de superfície.
Luminária de superfície, de 652x652x100 mm, para 4 lâmpadas fluorescentes TL de 18 W.
Unitário |  |  | Ud | Descrição | Rend. | Preço unitário | Importância
mt34lam120cs |  |  | Ud | Luminária de superfície, de 652x652x100 mm, para 4 lâmpadas fluorescentes TL de 18 W, com corpo de luminária de chapa de aço lacado em cor branca, cantoneiras de ABS e lâminas transversais estriadas; reflector de alumínio brilhante; balastro magnético; protecção IP 20 e isolamento classe F. | 1 | 115.31 | 115.31
mt34tuf010k |  |  | Ud | Tubo fluorescente TL de 18 W. | 4 | 7.21 | 28.84
mo003 |  |  | h | Oficial de 1ª electricista. | 0.15 | 17.41 | 2.61
mo102 |  |  | h | Ajudante de electricista. | 0.15 | 16.42 | 2.46
|  |  | % | Custos directos complementares | 2 | 149.22 | 2.98
Custo de manutenção decenal: 83,71€ nos primeiros 10 anos. | [5 empty] | Total: | 152.2