## Folha 1
III150 | Ud | Luminária suspensa.
Luminária linear, de 1486x85x85 mm, para 1 lâmpada fluorescente T5 de 49 W, modelo OD-2971 1x49W HF L-1486 mm "ODEL-LUX".
Unitário |  |  | Ud | Descrição | Rend. | Preço unitário | Importância
mt34ode470za |  |  | Ud | Luminária linear, de 1486x85x85 mm, para 1 lâmpada fluorescente T5 de 49 W, modelo OD-2971 1x49W HF L-1486 mm "ODEL-LUX", com corpo de luminária formado por perfis de alumínio extrudido, termoesmaltado cinzento RAL 9006; tampas finais; difusor opal de alta transmitância; reflector interior termoesmaltado, branco; protecção IP 20. | 1 | 149.43 | 149.43
mt34tuf010f |  |  | Ud | Tubo fluorescente T5 de 49 W. | 1 | 6.21 | 6.21
mo003 |  |  | h | Oficial de 1ª electricista. | 0.2 | 17.41 | 3.48
mo102 |  |  | h | Ajudante de electricista. | 0.2 | 16.42 | 3.28
|  |  | % | Custos directos complementares | 2 | 162.4 | 3.25
Custo de manutenção decenal: 91,11€ nos primeiros 10 anos. | [5 empty] | Total: | 165.65