## Folha 1
III170 | Ud | Plafon.
Plafon de tecto, de 330 mm de diâmetro e 105 mm de altura, para 1 lâmpada halógena QT 32 de 100 W, modelo 7301 "LIMBURG".
Unitário |  | Ud | Descrição | Rend. | Preço unitário | Importância
mt34lim010b |  | Ud | Plafon de tecto, de 330 mm de diâmetro e 105 mm de altura, para 1 lâmpada halógena QT 32 de 100 W, modelo 7301 "LIMBURG", com corpo de luminária de alumínio RAL 9010, difusor de vidro soprado opalino liso mate, protecção IP 55 e isolamento classe F. | 1 | 160.13 | 160.13
mt34lha010c |  | Ud | Lâmpada halógena QT 32 de 100 W. | 1 | 9.77 | 9.77
mo003 |  | h | Oficial de 1ª electricista. | 0.2 | 17.41 | 3.48
mo102 |  | h | Ajudante de electricista. | 0.2 | 16.42 | 3.28
|  | % | Custos directos complementares | 2 | 176.66 | 3.53
Custo de manutenção decenal: 99,10€ nos primeiros 10 anos. |  |  |  |  | Total: | 180.19