## Folha 1
III265 | Ud | Luminária sobre calha pré-cablada "LLEDÓ".
Luminária de chapa de aço, acabamento termoesmaltado, de cor branca, não regulável, série Forum calha pré-cablada, referência 59801158400FLBM "LLEDÓ", de 68 W, alimentação a 220/240 V e 50-60 Hz, de 124,2x1518x96,3 mm, com lâmpada LED não substituível LED840, temperatura de cor 4000 K, óptica formada por reflector revestido com alumínio vaporizado, acabamento alto brilho, de alto rendimento, feixe de luz extensivo, índice de reprodução cromática maior de 80, fluxo luminoso 7350 lúmens, grau de protecção IP20. Instalação sobre calha pré-cablada. O preço não inclui a calha pré-cablada.
Unitário |  | Ud | Descrição | Rend. | Preço unitário | Importância
mt34lle170ba |  | Ud | Luminária para calha pré-cablada, de chapa de aço, acabamento termoesmaltado, de cor branca, não regulável, série Forum calha pré-cablada, referência 59801158400FLBM "LLEDÓ", de 68 W, alimentação a 220/240 V e 50-60 Hz, de 124,2x1518x96,3 mm, com lâmpada LED não substituível LED840, temperatura de cor 4000 K, óptica formada por reflector revestido com alumínio vaporizado, acabamento alto brilho, de alto rendimento, feixe de luz extensivo, índice de reprodução cromática maior de 80, fluxo luminoso 7350 lúmens, grau de protecção IP20. | 1 | 252.17 | 252.17
mo003 |  | h | Oficial de 1ª electricista. | 0.15 | 19.73 | 2.96
mo102 |  | h | Ajudante de electricista. | 0.15 | 18.7 | 2.81
|  | % | Custos directos complementares | 2 | 257.94 | 5.16
Custo de manutenção decenal: 105,24€ nos primeiros 10 anos. |  |  |  |  | Total: | 263.1