## Folha 1
UIP010 | Ud | Projector.
Projector para jardim com vareta para terra, de 150 mm de diâmetro e 220 mm de altura, para 1 lâmpada fluorescente compacta TCA-SE de 16 W, modelo 7925 "BEGA".
Unitário |  | Ud | Descrição | Rend. | Preço unitário | Importância
mt34beg060b |  | Ud | Projector para jardim com vareta para terra, de 150 mm de diâmetro e 220 mm de altura, para 1 lâmpada fluorescente compacta TCA-SE de 16 W, modelo 7925 "BEGA", com corpo de poliamida reforçada com fibra de vidro, vidro transparente, balastro electrónico, porta-lâmpadas E 27, classe de protecção II, grau de protecção IP 65, isolamento classe F, cabo e tomada. | 1 | 131.28 | 131.28
mt34tuf020m |  | Ud | Lâmpada fluorescente compacta TCA-SE de 16 W. | 1 | 14.19 | 14.19
mt34www010 |  | Ud | Material auxiliar para iluminação exterior. | 1 | 0.81 | 0.81
mo003 |  | h | Oficial de 1ª electricista. | 0.301 | 17.41 | 5.24
mo102 |  | h | Ajudante de electricista. | 0.301 | 16.42 | 4.94
|  | % | Custos directos complementares | 2 | 156.46 | 3.13
Custo de manutenção decenal: 215,45€ nos primeiros 10 anos. |  |  |  |  | Total: | 159.59