## Folha 1
III010 | Ud | Luminária para garagem.
Luminária, de 1276x170x100 mm, para 2 lâmpadas fluorescentes TL de 36 W, modelo OD-8551 2x36 AF Metacrilato "ODEL-LUX".
Unitário |  |  | Ud | Descrição | Rend. | Preço unitário | Importância
mt34ode100qee |  |  | Ud | Luminária, de 1276x170x100 mm, para 2 lâmpadas fluorescentes TL de 36 W, modelo OD-8551 2x36 AF Metacrilato "ODEL-LUX", com corpo de poliéster reforçado com fibra de vidro; reflector interior de chapa de aço, termoesmaltado, branco; difusor de metacrilato; balastro magnético; protecção IP 65 e rendimento maior que 65%. | 1 | 26.02 | 26.02
mt34tuf010l |  |  | Ud | Tubo fluorescente TL de 36 W. | 2 | 7.21 | 14.42
mo003 |  |  | h | Oficial de 1ª electricista. | 0.323 | 17.41 | 5.62
mo102 |  |  | h | Ajudante de electricista. | 0.323 | 16.42 | 5.3
|  |  | % | Custos directos complementares | 2 | 51.36 | 1.03
Custo de manutenção decenal: 34,05€ nos primeiros 10 anos. | [5 empty] | Total: | 52.39