## Folha 1
III075 | Ud |  | Luminária suspensa para indústria "LLEDÓ".
Luminária para indústria, de chapa de aço, acabamento termoesmaltado, de cor grafite acabamento texturizado, não regulável, série S840 IP65, referência 84751808400FLOX "LLEDÓ", de 162 W, alimentação a 220/240 V e 50-60 Hz, de 640x640x106 mm, com lâmpada LED LED840, temperatura de cor 4000 K, óptica formada por reflector de alto rendimento, feixe de luz extensivo, altura máxima de instalação 5 m, difusor de polimetilmetacrilato (PMMA), índice de reprodução cromática maior de 80, fluxo luminoso 16690 lúmens, grau de protecção IP65, com cabo tripolar, com condutor flexível de cobre classe 5 de 1 mm² de secção, com isolamento livre de halogéneos, IEC 60502-1, de 1,5 m de comprimento e quatro pontos de ancoragem, com sistema com cabo de aço para instalação de luminária suspensa regulável em altura, referência 847500000000K. Instalação suspensa.
Unitário |  | Ud |  | Descrição | Rend. | Preço unitário | Importância
mt34lle200bj |  | Ud |  | Luminária para indústria, de chapa de aço, acabamento termoesmaltado, de cor grafite acabamento texturizado, não regulável, série S840 IP65, referência 84751808400FLOX "LLEDÓ", de 162 W, alimentação a 220/240 V e 50-60 Hz, de 640x640x106 mm, com lâmpada LED LED840, temperatura de cor 4000 K, óptica formada por reflector de alto rendimento, feixe de luz extensivo, altura máxima de instalação 5 m, difusor de polimetilmetacrilato (PMMA), índice de reprodução cromática maior de 80, fluxo luminoso 16690 lúmens, grau de protecção IP65, com cabo tripolar, com condutor flexível de cobre classe 5 de 1 mm² de secção, com isolamento livre de halogéneos, IEC 60502-1, de 1,5 m de comprimento e quatro pontos de ancoragem, para suspender do tecto ou estrutura. | 1 | 655.71 | 655.71
mt34lle201d |  | Ud |  | Sistema com cabo de aço para instalação de luminária suspensa regulável em altura, referência 847500000000K "LLEDÓ". | 1 | 43.78 | 43.78
mo003 |  | h |  | Oficial de 1ª electricista. | 0.268 | 19.73 | 5.29
mo102 |  | h |  | Ajudante de electricista. | 0.268 | 18.7 | 5.01
|  | % |  | Custos directos complementares | 2 | 709.79 | 14.2
Custo de manutenção decenal: 289,60€ nos primeiros 10 anos. | [5 empty] | Total: | 723.99