## Folha 1
III100 | Ud | Luminária encastrada, tipo Downlight.
Luminária de tecto Downlight, de 260 mm de diâmetro e 100 mm de altura, para 2 lâmpadas fluorescentes compactas duplas TC-D de 18 W, modelo LD-DL/E 240 2x18W TC-D "L&D".
Unitário |  | Ud | Descrição | Rend. | Preço unitário | Importância
mt34lyd030q |  | Ud | Luminária de tecto Downlight, de 260 mm de diâmetro e 100 mm de altura, para 2 lâmpadas fluorescentes compactas duplas TC-D de 18 W, modelo LD-DL/E 240 2x18W TC-D "L&D"; aro embelezador de alumínio injectado, termoesmaltado, branco; reflector de alumínio com acabamento especular; protecção IP 20 e isolamento classe F. | 1 | 113.02 | 113.02
mt34tuf020n |  | Ud | Lâmpada fluorescente compacta TC-D de 18 W. | 2 | 4.47 | 8.94
mo003 |  | h | Oficial de 1ª electricista. | 0.431 | 17.41 | 7.5
mo102 |  | h | Ajudante de electricista. | 0.431 | 16.42 | 7.08
|  | % | Custos directos complementares | 2 | 136.54 | 2.73
Custo de manutenção decenal: 76,60€ nos primeiros 10 anos. |  |  |  |  | Total: | 139.27