## Folha 1
III120 | Ud | Luminária suspensa, tipo Downlight.
Luminária suspensa tipo Downlight, de 320 mm de diâmetro e 355 mm de altura, para lâmpada fluorescente tripla TC-TEL de 26 W, modelo Miniyes 1x26W TC-TEL Reflector "LAMP".
Unitário |  |  | Ud | Descrição | Rend. | Preço unitário | Importância
mt34lam050saa |  |  | Ud | Luminária suspensa tipo Downlight, de 320 mm de diâmetro e 355 mm de altura, para lâmpada fluorescente tripla TC-TEL de 26 W, modelo Miniyes 1x26W TC-TEL Reflector "LAMP", com corpo de alumínio extrudido RAL 9006 com equipamento de acendimento electrónico e aletas de arrefecimento; protecção IP 20; reflector metalizado mate; sistema de suspensão por cabo de aço de 3x0,75 mm de diâmetro e 4 m de comprimento máximo. | 1 | 144.06 | 144.06
mt34tuf020t |  |  | Ud | Lâmpada fluorescente compacta TC-TEL de 26 W. | 1 | 8.69 | 8.69
mo003 |  |  | h | Oficial de 1ª electricista. | 0.215 | 17.41 | 3.74
mo102 |  |  | h | Ajudante de electricista. | 0.215 | 16.42 | 3.53
|  |  | % | Custos directos complementares | 2 | 160.02 | 3.2
Custo de manutenção decenal: 89,77€ nos primeiros 10 anos. | [5 empty] | Total: | 163.22