## Folha 1
III130 | Ud | Luminária encastrada.
Luminária de tecto, de 597x597x85 mm, para 3 lâmpadas fluorescentes TL de 18 W, modelo OD-3441 3x18W AF TL "ODEL-LUX".
Unitário |  |  | Ud | Descrição | Rend. | Preço unitário | Importância
mt34ode270qa |  |  | Ud | Luminária de tecto, de 597x597x85 mm, para 3 lâmpadas fluorescentes TL de 18 W, modelo OD-3441 3x18W AF TL "ODEL-LUX"; corpo de luminária de chapa de aço termoesmaltado em cor branca; óptica formada por lâminas longitudinais e transversais parabólicas de alumínio acabamento semi-mate; balastro magnético; protecção IP 20 e isolamento classe F. | 1 | 100.53 | 100.53
mt34tuf010k |  |  | Ud | Tubo fluorescente TL de 18 W. | 3 | 7.21 | 21.63
mo003 |  |  | h | Oficial de 1ª electricista. | 0.431 | 17.41 | 7.5
mo102 |  |  | h | Ajudante de electricista. | 0.431 | 16.42 | 7.08
|  |  | % | Custos directos complementares | 2 | 136.74 | 2.73
Custo de manutenção decenal: 76,71€ nos primeiros 10 anos. | [5 empty] | Total: | 139.47