## Folha 1
III160 | Ud | Aplique.
Aplique de parede, de 402x130x400 mm, para 1 lâmpada fluorescente TC-L de 24 W, modelo OD-6916 1x24W BF TC-L "ODEL-LUX".
Unitário |  | Ud | Descrição | Rend. | Preço unitário | Importância
mt34ode030b |  | Ud | Aplique de parede, de 402x130x400 mm, para 1 lâmpada fluorescente TC-L de 24 W, modelo OD-6916 1x24W BF TC-L "ODEL-LUX", com corpo de luminária formado por perfis de alumínio extrudido, termoesmaltado, branco; reflector termoesmaltado branco; difusor de policarbonato com chapa micro-perfurada; protecção IP 20, isolamento classe F e rendimento maior que 65%. | 1 | 120.08 | 120.08
mt34tuf020e |  | Ud | Lâmpada fluorescente compacta TC-L de 24 W. | 1 | 4.83 | 4.83
mo003 |  | h | Oficial de 1ª electricista. | 0.161 | 17.41 | 2.8
mo102 |  | h | Ajudante de electricista. | 0.161 | 16.42 | 2.64
|  | % | Custos directos complementares | 2 | 130.35 | 2.61
Custo de manutenção decenal: 73,13€ nos primeiros 10 anos. |  |  |  |  | Total: | 132.96