## Folha 1
III180 | Ud | Luminária de pé.
Luminária de pé orientável, de 725x220x55 mm, para 1 lâmpada fluorescente TC-L de 55 W, modelo NOA Pie 1x55W TC-L Titanio "L&D".
Unitário |  | Ud | Descrição | Rend. | Preço unitário | Importância
mt34lyd150b |  | Ud | Luminária de pé orientável, de 725x220x55 mm, para 1 lâmpada fluorescente TC-L de 55 W, modelo NOA Pie 1x55W TC-L Titanio "L&D", com corpo de luminária de alumínio, cor titânio; difusor acrílico microprismático de luz directa e difusor acrílico transparente de luz indirecta; protecção IP 20 e isolamento classe F; detector de movimento; interruptor com célula fotoeléctrica, mastro de 1,8 m de altura e base quadrada de aço inoxidável. | 1 | 698 | 698
mt34tuf020j |  | Ud | Lâmpada fluorescente compacta TC-L de 55 W. | 1 | 5.52 | 5.52
mo003 |  | h | Oficial de 1ª electricista. | 0.108 | 17.41 | 1.88
mo102 |  | h | Ajudante de electricista. | 0.108 | 16.42 | 1.77
|  | % | Custos directos complementares | 2 | 707.17 | 14.14
Custo de manutenção decenal: 396,72€ nos primeiros 10 anos. |  |  |  |  | Total: | 721.31