## Folha 1
III190 | Ud | Luminária de mesa.
Luminária de mesa orientável, de 725x220x55 mm, para 1 lâmpada fluorescente TC-L de 55 W, modelo NOA Mesa 1x55W TC-L Titanio "L&D".
Unitário |  | Ud | Descrição | Rend. | Preço unitário | Importância
mt34lyd160b |  | Ud | Luminária de mesa orientável, de 725x220x55 mm, para 1 lâmpada fluorescente TC-L de 55 W, modelo NOA Mesa 1x55W TC-L Titanio "L&D", com corpo de luminária de alumínio, cor titânio; difusor acrílico microprismático de luz directa e difusor acrílico transparente de luz indirecta; protecção IP 20 e isolamento classe F; detector de movimento; interruptor com célula fotoeléctrica; mastro de 1,1 m de altura e sistema de ancoragem de aço inoxidável. | 1 | 675.68 | 675.68
mt34tuf020j |  | Ud | Lâmpada fluorescente compacta TC-L de 55 W. | 1 | 5.52 | 5.52
mo003 |  | h | Oficial de 1ª electricista. | 0.129 | 17.41 | 2.25
mo102 |  | h | Ajudante de electricista. | 0.129 | 16.42 | 2.12
|  | % | Custos directos complementares | 2 | 685.57 | 13.71
Custo de manutenção decenal: 384,60€ nos primeiros 10 anos. |  |  |  |  | Total: | 699.28