## Folha 1
III210 | Ud | Projector sobre calha electrificada trifásica.
Projector orientável para calha electrificada trifásica, de 85 mm de diâmetro e 104,5 mm de altura, para 1 lâmpada halógena QT 12 de 75 W, modelo EVENT CSH 1x75W QT-LP12 Super Spot Blanco Mate "ODEL-LUX".
Unitário |  |  | Ud | Descrição | Rend. | Preço unitário | Importância
mt34ode560ga |  |  | Ud | Projector orientável para calha electrificada trifásica, de 85 mm de diâmetro e 104,5 mm de altura, para 1 lâmpada halógena QT 12 de 75 W, modelo EVENT CSH 1x75W QT-LP12 Super Spot Blanco Mate "ODEL-LUX"; corpo de luminária de plástico, cor branca mate; reflector de alumínio; óptica super intensiva; balastro electrónico; protecção IP 20 e isolamento classe F. | 1 | 149.22 | 149.22
mt34lha010g |  |  | Ud | Lâmpada halógena QT 12 de 75 W. | 1 | 9.77 | 9.77
mo003 |  |  | h | Oficial de 1ª electricista. | 0.431 | 17.41 | 7.5
mo102 |  |  | h | Ajudante de electricista. | 0.431 | 16.42 | 7.08
|  |  | % | Custos directos complementares | 2 | 173.57 | 3.47
Custo de manutenção decenal: 97,37€ nos primeiros 10 anos. | [5 empty] | Total: | 177.04