## Folha 1
IIX005 | Ud | Luminária de exterior instalada em superfície ou encastrada.
Luminária instalada na superfície do tecto ou da parede, de 210x120x100 mm, para 1 lâmpada incandescente A 60 de 60 W, 2601 "BEGA".
Unitário |  |  | Ud | Descrição | Rend. | Preço unitário | Importância
mt34beg010ma |  |  | Ud | Luminária para instalar na superfície do tecto ou da parede, de 210x120x100 mm, para 1 lâmpada incandescente A 60 de 60 W, 2601 "BEGA", com corpo de luminária de alumínio injectado e aço inoxidável, vidro transparente com estrutura óptica, porta-lâmpadas E 27, classe de protecção I, grau de protecção IP 65, isolamento classe F. | 1 | 133.46 | 133.46
mt34lin010a |  |  | Ud | Lâmpada incandescente A 60 de 60 W. | 1 | 1.57 | 1.57
mo003 |  |  | h | Oficial de 1ª electricista. | 0.161 | 17.41 | 2.8
mo102 |  |  | h | Ajudante de electricista. | 0.161 | 16.42 | 2.64
|  |  | % | Custos directos complementares | 2 | 140.47 | 2.81
Custo de manutenção decenal: 107,46€ nos primeiros 10 anos. | [5 empty] | Total: | 143.28