## Folha 1
IOA020 | Ud |  | Iluminação de emergência em zonas comuns.
Fornecimento e instalação superficial em zonas comuns de luminária de emergência, com tubo linear fluorescente, 6 W - G5, fluxo luminoso 155 lúmens, carcaça de 245x110x58 mm, classe II, IP 42, com baterias de Ni-Cd de alta temperatura, autonomia de 1 h, alimentação a 230 V, tempo de carga 24 h. Inclusive acessórios e elementos de fixação.
Unitário |  | Ud |  | Descrição | Rend. | Preço unitário | Importância
mt34aem010d |  | Ud |  | Luminária de emergência, com tubo linear fluorescente, 6 W - G5, fluxo luminoso 155 lúmens, carcaça de 245x110x58 mm, classe II, IP 42, com baterias de Ni-Cd de alta temperatura, autonomia de 1 h, alimentação a 230 V, tempo de carga 24 h. Inclusive acessórios e elementos de fixação. | 1 | 41.73 | 41.73
mo003 |  | h |  | Oficial de 1ª electricista. | 0.214 | 17.41 | 3.73
mo102 |  | h |  | Ajudante de electricista. | 0.214 | 16.42 | 3.51
|  | % |  | Custos directos complementares | 2 | 48.97 | 0.98
Custo de manutenção decenal: 62,44€ nos primeiros 10 anos. | [5 empty] | Total: | 49.95