## Folha 1
QLC010 | Ud | Clarabóia.
Clarabóia de cúpula fixa parabólica mono-válvula, de polimetilmetacrilato (PMMA), de base quadrada, vão de abertura 40x40 cm, incluindo soco de 25 cm de altura, realizado com alvenaria de tijolo cerâmico furado de 30x20x7, assente com argamassa de cimento, confeccionada em obra, dosificação 1:6.
Unitário |  | Ud | Descrição |  | Rend. |  | Preço unitário | Importância
mt14iea020c |  | kg | Emulsão asfáltica aniônica com cargas. |  | 0.406 |  | 1.6 | 0.65
mt14lga010eb |  | m² | Membrana de betume modificado com elastómero SBS, LBM(SBS)-50/G-FP, de 3,5 mm de espessura, massa nominal 5 kg/m², com armadura de feltro de poliéster reforçado e estabilizado de 150 g/m², com auto-protecção mineral de cor cinzento. Segundo EN 13707. |  | 0.546 |  | 6.94 | 3.79
mt04lpt010b |  | Ud | Tijolo cerâmico furado duplo, para revestir, 30x20x7 cm, segundo NP EN 771-1. |  | 18 |  | 0.09 | 1.62
mt08aaa010a |  | m³ | Água. |  | 0.006 |  | 1.5 | 0.01
mt01arg005a |  | t | Areia de pedreira, para argamassa preparada em obra. |  | 0.031 |  | 18 | 0.56
mt08cem011a |  | kg | Cimento Portland CEM II/B-L 32,5 R, cor cinzento, em sacos, segundo NP EN 197-1. |  | 4.75 |  | 0.1 | 0.48
mt21mat010apa |  | Ud | Clarabóia de cúpula fixa parabólica mono-válvula, de polimetilmetacrilato (PMMA), de base quadrada, vão de abertura 40x40 cm. Segundo EN 1873. |  | 1 |  | 47.78 | 47.78
mt21cms010 |  | Ud | Material auxiliar para colocação, montagem e fixação de clarabóia pré-fabricada. |  | 1.689 |  | 2.25 | 3.8
mq06hor010 |  | h | Betoneira. |  | 0.016 |  | 1.68 | 0.03
mo029 |  | h | Oficial de 1ª aplicador de lâminas impermeabilizantes. |  | 0.359 |  | 16.85 | 6.05
mo067 |  | h | Ajudante de aplicador de lâminas impermeabilizantes. |  | 0.359 |  | 16.45 | 5.91
mo011 |  | h | Oficial de 1ª montador. |  | 0.378 |  | 17.41 | 6.58
mo080 |  | h | Ajudante de montador. |  | 1.121 |  | 16.45 | 18.44
mo113 |  | h | Operário não qualificado construção. |  | 0.17 |  | 15.82 | 2.69
|  | % | Custos directos complementares |  | 2 |  | 98.39 | 1.97
Custo de manutenção decenal: 47,17€ nos primeiros 10 anos. | [6 empty] | Total: | 100.36
Referência e título da norma |  |  |  | Aplicabilidade(a) |  | Obrigatoriedade(b) |  |  | Sistema(c)
EN 13707:2004+A2:2009 |  |  |  | 142010 |  | 1102010
Membranas de impermeabilização f lexíveis — Membranas betuminosas armadas para impermeabilização de cober turas — Definições e características
EN 771-1:2011+A1:2015 |  |  |  | 1062016 |  | 1062017
Especificações para unidades de alvenaria — Parte 1: Tijolos cerâmicos para alvenaria
EN 197-1:2011 |  |  |  | 172012 |  | 172013 |  |  | 1+
Cimento — Parte 1: Composição, especificações e critérios de conformidade para cimentos correntes
EN 1873:2005 |  |  |  | 1102006 |  | 1102009
Acessórios prefabricados para cober turas — Lanternins pontuais de plástico — Especificação do produto e métodos de ensaio.
(a) Data de entrada em aplicação da norma harmonizada e início do período de coexistência
(b) Data final do período de coexistência / entrada em vigor da marcação CE
(c) Sistema de avaliação e verificação da regularidade do desempenho