## Folha 1
ZIA010 | Ud | Substituição de lâmpada incandescente por lâmpada de baixo consumo.
Reabilitação energética no sistema de iluminação do edifício através da substituição de lâmpada incandescente existente por lâmpada fluorescente compacta dupla (TC-D) "LLEDÓ", de 18 (W) de potência, após desmontagem prévia da lâmpada com meios manuais e carga manual do material desmontado para camião ou contentor.
Unitário |  |  | Ud | Descrição | Rend. | Preço unitário | Importância
mt34tuf020n |  |  | Ud | Lâmpada fluorescente compacta TC-D de 18 W. | 1 | 4.47 | 4.47
mo003 |  |  | h | Oficial de 1ª electricista. | 0.022 | 17.41 | 0.38
mo102 |  |  | h | Ajudante de electricista. | 0.022 | 16.42 | 0.36
|  |  | % | Custos directos complementares | 2 | 5.21 | 0.1
Custo de manutenção decenal: 26,55€ nos primeiros 10 anos. | [5 empty] | Total: | 5.31