## Folha 1
ZIB010 | Ud |  | Substituição de luminária por luminária com lâmpada de baixo consumo.
Reabilitação energética no sistema de iluminação do edifício através da substituição de luminária existente encastrada por luminária de tecto Downlight, de 220 mm de diâmetro e 100 mm de altura, para 2 lâmpadas fluorescentes compactas duplas TC-DEL de 26 W, modelo LD-DL/E 200 2x26W TC-DEL "L&D", encastrada, após desmontagem prévia da luminária com meios manuais e carga manual do material desmontado para camião ou contentor.
Unitário |  | Ud |  | Descrição | Rend. | Preço unitário | Importância
mt34lyd080b |  | Ud |  | Luminária de tecto Downlight, de 220 mm de diâmetro e 100 mm de altura, para 2 lâmpadas fluorescentes compactas duplas TC-DEL de 26 W, modelo LD-DL/E 200 2x26W TC-DEL "L&D"; aro embelezador de alumínio injectado, termoesmaltado, branco; reflector de alumínio com acabamento especular; protecção IP 20 e isolamento classe F. | 1 | 105.87 | 105.87
mt34tuf020q |  | Ud |  | Lâmpada fluorescente compacta TC-DEL de 26 W. | 2 | 4.47 | 8.94
mo003 |  | h |  | Oficial de 1ª electricista. | 0.522 | 17.41 | 9.09
mo102 |  | h |  | Ajudante de electricista. | 0.522 | 16.42 | 8.57
|  | % |  | Custos directos complementares | 2 | 132.47 | 2.65
Custo de manutenção decenal: 16,21€ nos primeiros 10 anos. | [5 empty] | Total: | 135.12